## TOP853
8 Mhz / Clock	VPP / 4094	VPP / Q	GND / 4094	GND / Q	ZIF	ZIF	VCC / Q	VCC / 4094	VPP / Q	VPP / 4094		IC	Type			Function		IC		IC		DCDC / SP
					1	40	Q1C	U10.P0	QP8 (D200)	U40.P7		U13	HEF4094	Shift register	low	U4 VPP voltage setpoint and U5 clock control		U13.P0	<=>	U4.4A	<=>	R61
					2	39						U10	HEF4094	Shift register	high	VCC + GND layout		U13.P1	<=>	U4.3A	<=>	R62
					3	38												U13.P2	<=>	U4.2A	<=>	R63
					4	37						U41	74HC4094	Shift register	low	VPP layout		U13.P3	<=>	U4.1A	<=>	R64
	U40.P5	QP6			5	36	Q2C	U10.P1				U40	74HC4094	Shift register	high	VPP layout		U13.P4	<=>	U4.5A	<=>	R65
					6	35			QP7	U40.P6								U13.P5	<=>	n.c.
	U40.P4	QP5			7	34	Q3C	U10.P2				U2	LS02	Buffer		Communication with U41/U42		U13.P6	<=>	U5.1nOE
					8	33						U4	LS07	Buffer		VPP voltage setpoint		U13.P7	<=>	U5.2nOE
	U40.P3	QP4			9	32	Q4C	U10.P3				U5	74HC125	Tristate buffer		Clock control for ZIF 19 and 15
	U40.P2	QP3	U10.P6	Q1G	10	31			QP40	U41.P7
	U40.P1	QP2			11	30	Q5C (D30C)	U10.P4	QP13	U41.P4
	U40.P0	QP1			12	29			QP12	U41.P3
					13	28			QP10	U41.P1
					14	27
U5.1Y					15	26			QP9	U41.P0
					16	25
					17	24	Q6C	U10.P5
					18	23
U5.2Y					19	22
	U41.P2	QP11	U10.P7	Q2G	20	21